## 按建筑面积综合报价表
附表1
工程量（按建筑面积计算）清单综合单价表
项目名称：天馥城项目土建工程劳务
序号 | 项目名称 | 施工界面及工作内容 | 甲供料 | 不含税综合单价（元/㎡） | 税率 | 全费用综合单价（元/㎡） | 备注
1 | 高层 | 施工界面划分： 1、高层、小高层、洋房全部或者部分在车库或底部商业上面建设的，其分界线：以车库或底商结构顶板（含顶板结构）为界，以上部分为高层、小高层、洋房，以下部分为车库或底商； 2、高层、小高层、洋房不在车库或者底商上的，全部按高层、小高层、洋房计算； 其与车库连接通道部分以伸缩缝为界线：伸缩缝往高层、小高层、洋房方向部分按高层、小高层、洋房计算，往车库方向按车库计算。 3、挡墙作为维护结构的应计入上述工作范围按建筑面积计算，不作为维护结构的按工程量清单综合单价计算。 工作内容： 1、高层、小高层、洋房：包含本合同第三条第2款第（1）、（2）、（3）、（4）、（6）、（7）、（10）、（11）（12）、的工作内容； 2、车库及：包括本合同第三条第2款第（1）、（2）、（4）、（5）、（6）、（7）、（8）、（10）、（11）（12）、的工作内容； 3、商业：包括本合同第三条第2款第（1）、（2）、（4）、（5）、（6）、（7）、（9）、（10）、（11）（12）、的工作内容； 4、提供除甲供料以外的所有辅材及周转材料， 5、机械、设备的提供或租赁。 | 水、电、钢材、商品砼、砖、水泥、河沙、碎石、石粉、止水钢板、外加剂、钢丝网、腻子、涂料、乳胶漆、墙地砖、瓜米石
2 | 小高层
3 | 洋房
4 | 商业
5 | 车库 （地梁承台上口以上）
投标单位（盖章）：
日期：

## 高层劳务单价分析表
高层劳务建筑面积单价分析表
序号 | 项目 | 单位 | 计算基础 | 每平建筑面积含量 | 单价 | 建筑面积单价 | 说明或计算依据
一 | 人工 |  |  |  |  | 0
1 | 外架 | m2 | 建筑面积
2 | 钢筋人工 | t | 建面钢筋含量
3 | 砼人工 | m3 | 建面混凝土体积
4 | 模板人工 | m2 | 建面模板面积
5 | 砌体人工 | m3 | 建面砌体体积
6 | 抹灰人工 | m2 | 建面抹灰面积
7 | 腻子人工 | m2 | 建面腻子面积
8 | 涂料人工 | m2 | 建面涂料面积
9 | 楼地面人工 | m2 | 建面楼地面面积
二 | 周转材料及设备 |  |  |  |  | 0
1 | 塔吊、施工电梯 | m2 | 建筑面积
2 | 钢管、扣件、顶托 | m2 | 建筑面积
3 | 模板、木方 | m2 | 建筑面积
三 | 安全文明施工费 |  |  |  |  | 0
1 | 安全文明施工费 | m2 | 建筑面积
四 | 其他 |  |  |  |  | 0
1 | 其他零星材料 | m2 | 建筑面积
2 | 办公用品 | m2 | 建筑面积
3 | 洞口后塞及修补 | m2 | 建筑面积
4 | 屋面工程及厕所 | m2 | 建筑面积
5 | 钢筋螺纹连接件（含加工） | m2 | 建筑面积
6 | 其他费用 | m2 | 建筑面积
五 | 费用及利润 |  |  |  |  | 0
1 | 管理费 | m2 | 建筑面积
2 | 保险费 | m2 | 建筑面积
3 | 资金占用 | m2 | 建筑面积
4 | 利润 | m2 | 建筑面积
六 | 不含税综合单价 | m2 |  |  |  | 0
注：以上未列完项目，由投标人自行增加列项目。 单价含合同及清单中所列内容的全部费用。

## 小高层劳务单价分析表
小高层劳务建筑面积单价分析表
序号 | 项目 | 单位 | 计算基础 | 每平建筑面积含量 | 单价 | 建筑面积单价 | 说明或计算依据
一 | 人工 |  |  |  |  | 0
1 | 外架 | m2 | 建筑面积
2 | 钢筋人工 | t | 建面钢筋含量
3 | 砼人工 | m3 | 建面混凝土体积
4 | 模板人工 | m2 | 建面模板面积
5 | 砌体人工 | m3 | 建面砌体体积
6 | 抹灰人工 | m2 | 建面抹灰面积
7 | 腻子人工 | m2 | 建面腻子面积
8 | 涂料人工 | m2 | 建面涂料面积
9 | 楼地面人工 | m2 | 建面楼地面面积
二 | 周转材料及设备 |  |  |  |  | 0
1 | 塔吊、施工电梯 | m2 | 建筑面积
2 | 钢管、扣件、顶托 | m2 | 建筑面积
3 | 模板、木方 | m2 | 建筑面积
三 | 安全文明施工费 |  |  |  |  | 0
1 | 安全文明施工费 | m2 | 建筑面积
四 | 其他 |  |  |  |  | 0
1 | 其他零星材料 | m2 | 建筑面积
2 | 办公用品 | m2 | 建筑面积
3 | 洞口后塞及修补 | m2 | 建筑面积
4 | 屋面工程及厕所 | m2 | 建筑面积
5 | 钢筋螺纹连接件（含加工） | m2 | 建筑面积
6 | 其他费用 | m2 | 建筑面积
五 | 费用及利润 |  |  |  |  | 0
1 | 管理费 | m2 | 建筑面积
2 | 保险费 | m2 | 建筑面积
3 | 资金占用 | m2 | 建筑面积
4 | 利润 | m2 | 建筑面积
六 | 不含税综合单价 | m2 |  |  |  | 0
注：以上未列完项目，由投标人自行增加列项目。 单价含合同及清单中所列内容的全部费用。

## 洋房劳务单价分析表
洋房劳务建筑面积单价分析表
序号 | 项目 | 单位 | 计算基础 | 每平建筑面积含量 | 单价 | 建筑面积单价 | 说明或计算依据
一 | 人工 |  |  |  |  | 0
1 | 外架 | m2 | 建筑面积
2 | 钢筋人工 | t | 建面钢筋含量
3 | 砼人工 | m3 | 建面混凝土体积
4 | 模板人工 | m2 | 建面模板面积
5 | 砌体人工 | m3 | 建面砌体体积
6 | 抹灰人工 | m2 | 建面抹灰面积
7 | 腻子人工 | m2 | 建面腻子面积
8 | 涂料人工 | m2 | 建面涂料面积
9 | 楼地面人工 | m2 | 建面楼地面面积
二 | 周转材料及设备 |  |  |  |  | 0
1 | 塔吊、施工电梯 | m2 | 建筑面积
2 | 钢管、扣件、顶托 | m2 | 建筑面积
3 | 模板、木方 | m2 | 建筑面积
三 | 安全文明施工费 |  |  |  |  | 0
1 | 安全文明施工费 | m2 | 建筑面积
四 | 其他 |  |  |  |  | 0
1 | 其他零星材料 | m2 | 建筑面积
2 | 办公用品 | m2 | 建筑面积
3 | 洞口后塞及修补 | m2 | 建筑面积
4 | 屋面工程及厕所 | m2 | 建筑面积
5 | 钢筋螺纹连接件（含加工） | m2 | 建筑面积
6 | 其他费用 | m2 | 建筑面积
五 | 费用及利润 |  |  |  |  | 0
1 | 管理费 | m2 | 建筑面积
2 | 保险费 | m2 | 建筑面积
3 | 资金占用 | m2 | 建筑面积
4 | 利润 | m2 | 建筑面积
六 | 不含税综合单价 | m2 |  |  |  | 0
注：以上未列完项目，由投标人自行增加列项目。 单价含合同及清单中所列内容的全部费用。

## 商业劳务单价分析表
商业劳务建筑面积单价分析表
序号 | 项目 | 单位 | 计算基础 | 每平建筑面积含量 | 单价 | 建筑面积单价 | 说明或计算依据
一 | 人工 |  |  |  |  | 0
1 | 外架 | m2 | 建筑面积
2 | 钢筋人工 | t | 建面钢筋含量
3 | 砼人工 | m3 | 建面混凝土体积
4 | 模板人工 | m2 | 建面模板面积
5 | 砌体人工 | m3 | 建面砌体体积
6 | 抹灰人工 | m2 | 建面抹灰面积
7 | 腻子人工 | m2 | 建面腻子面积
8 | 涂料人工 | m2 | 建面涂料面积
9 | 楼地面人工 | m2 | 建面楼地面面积
二 | 周转材料及设备 |  |  |  |  | 0
1 | 塔吊、施工电梯 | m2 | 建筑面积
2 | 钢管、扣件、顶托 | m2 | 建筑面积
3 | 模板、木方 | m2 | 建筑面积
三 | 安全文明施工费 |  |  |  |  | 0
1 | 安全文明施工费 | m2 | 建筑面积
四 | 其他 |  |  |  |  | 0
1 | 其他零星材料 | m2 | 建筑面积
2 | 办公用品 | m2 | 建筑面积
3 | 洞口后塞及修补 | m2 | 建筑面积
4 | 屋面工程及厕所 | m2 | 建筑面积
5 | 钢筋螺纹连接件（含加工） | m2 | 建筑面积
6 | 其他费用 | m2 | 建筑面积
五 | 费用及利润 |  |  |  |  | 0
1 | 管理费 | m2 | 建筑面积
2 | 保险费 | m2 | 建筑面积
3 | 资金占用 | m2 | 建筑面积
4 | 利润 | m2 | 建筑面积
六 | 不含税综合单价 | m2 |  |  |  | 0
注：以上未列完项目，由投标人自行增加列项目。 单价含合同及清单中所列内容的全部费用。

## 车库劳务单价分析表
车库劳务建筑面积单价分析表
序号 | 项目 | 单位 | 计算基础 | 每平建筑面积含量 | 单价 | 建筑面积单价 | 说明或计算依据
一 | 人工 |  |  |  |  | 0
1 | 外架 | m2 | 建筑面积
2 | 钢筋人工 | t | 建面钢筋含量
3 | 砼人工 | m3 | 建面混凝土体积
4 | 模板人工 | m2 | 建面模板面积
5 | 砌体人工 | m3 | 建面砌体体积
6 | 抹灰人工 | m2 | 建面抹灰面积
7 | 腻子人工 | m2 | 建面腻子面积
8 | 涂料人工 | m2 | 建面涂料面积
9 | 楼地面人工 | m2 | 建面楼地面面积
二 | 周转材料及设备 |  |  |  |  | 0
1 | 塔吊、施工电梯 | m2 | 建筑面积
2 | 钢管、扣件、顶托 | m2 | 建筑面积
3 | 模板、木方 | m2 | 建筑面积
三 | 安全文明施工费 |  |  |  |  | 0
1 | 安全文明施工费 | m2 | 建筑面积
四 | 其他 |  |  |  |  | 0
1 | 其他零星材料 | m2 | 建筑面积
2 | 办公用品 | m2 | 建筑面积
3 | 洞口后塞及修补 | m2 | 建筑面积
4 | 屋面工程及厕所 | m2 | 建筑面积
5 | 钢筋螺纹连接件（含加工） | m2 | 建筑面积
6 | 其他费用 | m2 | 建筑面积
五 | 费用及利润 |  |  |  |  | 0
1 | 管理费 | m2 | 建筑面积
2 | 保险费 | m2 | 建筑面积
3 | 资金占用 | m2 | 建筑面积
4 | 利润 | m2 | 建筑面积
六 | 不含税综合单价 | m2 |  |  |  | 0
注：以上未列完项目，由投标人自行增加列项目。 单价含合同及清单中所列内容的全部费用。

## 工程量清单综合报价表（零星工程）
附表2：
合同外零星工程量清单综合单价报价表
项目名称：申佳·蓝光天馥小镇项目土建工程劳务
序号 | 工作名称 | 工作内容 | 单位 | 甲供材料 | 综合单价（元） | 暂定合价 | 备注
一 | 土石方工程
1 | 基槽（沟）土方开挖 | 工作内容：排地表水、基槽（沟）土方开挖、围护及拆除、场地清理、红线范围内转运。工程量计算按垫层底面积乘以挖土深度。 | m³ | 无
2 | 基槽（沟）岩石开挖 | 工作内容：排地表水、基槽（沟）土方开挖、围护及拆除、场地清理、红线范围内转运。工程量计算按垫层底面积乘以挖土深度。 | m³ | 无
3 | 沟槽及零星回填 | 工作内容：红线范围内转运、回填、压实、场地清理、建渣运输到红线范围内指定地点。工程量计算按挖方体积减去填埋的基础体积。 | m³ | 无
二 | 钢筋混凝土工程
1 | 砼破碎 | 工作内容：破碎桩头、钢筋砼等，场地清理、建渣运输到红线范围内指定地点。工程量按实际拆除体积计算。 | m³ | 无
2 | 基础垫层 | 工作内容：基层清理平整、材料运输、砼浇筑振捣、压实收平、养护、场地清理、建渣运输到红线范围内指定地点；面积按垫层水平投影面积计算 | ㎡ | 砼或水泥、砂石
3 | 地梁浇筑 | 工作内容：基层清理平整、材料运输、砼浇筑振捣、压实收平、养护、场地清理、建渣运输到红线范围内指定地点；工程量以设计图示尺寸按 《建设工程工程量清单计价规范》（GB50500-2013）计算规则执行，不计损耗。 | m³ | 砼
4 | 承台浇筑 | 工作内容：基层清理平整、材料运输、砼浇筑振捣、压实收平、养护、场地清理、建渣运输到红线范围内指定地点；工程量以设计图示尺寸按 《建设工程工程量清单计价规范》（GB50500-2013）计算规则执行，不计损耗。 | m³ | 砼
5 | 支护挡墙浇筑 | 工作内容：基层清理平整、材料运输、砼浇筑振捣、压实收平、养护、场地清理、建渣运输到红线范围内指定地点；工程量以设计图示尺寸按 《建设工程工程量清单计价规范》（GB50500-2013）计算规则执行，不计损耗。 | m³ | 砼
6 | 零星砼工程（包含基础、地坪、砼结构及甲方临时指派的零星工作任务） | 工作内容：砼浇筑、养护、成品保护、混凝土输送管道及配件的场内搬运、安装、拆除清洗（包括混凝土管堵塞的拆除清洗），运送到指定地点整齐堆码等，完工后的场地清理、建渣运输到红线范围内指定地点。地下室地坪砼浇捣后直接找平、抹光，不另做找平层，采用一次成活，及成品保护。工程量以设计图示尺寸按 《建设工程工程量清单计价规范》（GB50500-2013）计算规则执行，不计损耗。 | m³ | 砼
7 | 钢筋工程（不含地梁、承台、地下室及支护挡墙） | 工作内容：钢筋下料表编制、钢筋制作、安装、连接、成品保护、场地清理、建筑清运至红线范围内指定地点等全部工作内容。工程量以设计图示尺寸中轴线按《建设工程工程量清单计价规范》（GB50500-2013）相关计算规则执行，不计损耗，搭接不计，马镫筋不计，综合考虑在单价中。 | t | 钢筋
8 | 钢筋工程（地梁、承台、地下室及支护挡墙等） | 工作内容：钢筋下料表编制、钢筋制作、安装、连接、成品保护、场地清理、建筑清运至红线范围内指定地点等全部工作内容。工程量以设计图示尺寸中轴线按《建设工程工程量清单计价规范》（GB50500-2013）相关计算规则执行，不计损耗，搭接不计，马镫筋不计，综合考虑在单价中。 | t | 钢筋
9 | 零星钢构件制作安装 | 工作内容：零星钢构件，放样、划线，截料，平整，钻孔，拼装，焊接，成品矫正，成品编号堆放。除锈、防锈。构件加固，吊装校正，拧紧螺栓，电杆固定，翻身就位。补涂漆，完工后成品保护、场地清理、建渣运输到红线范围内指定地点。工程量按实际结构尺寸乘以理论数量计算。 | t | 钢材
10 | 二次结构工程(构造柱、圈梁、过梁、压顶、挡水坎等) | 工作内容：包含钢筋制安、模板制安、砼浇筑、养护所需人工及材料、植筋及其检测费用等所有内容、完工后成品保护、场地清理、建渣运输到红线范围内指定地点。工程量按《建设工程工程量清单计价规范》（GB50500-2013）相关构件混凝土计算规则执行，钢筋制安、模板等包括在单价中，不另计算。 | m³ | 钢筋、水泥、砂、石
11 | 植筋（直径6-25） | 工作内容：定位、钻孔、清孔、钢筋加工、注胶、植筋、抗拔试验、养护、红线范围内运输、成品保护、场地清理、建渣运输到红线范围内指定地点。工程量按个计算。 | 个 | 钢筋
12 | 混凝土预拌 | 工作内容：包含材料红线范围内转运、清洗、筛分、入料、搅拌、卸料、场地清理、垃圾清运至红线范围内指定位置。工程量按实际工程量以m³计算。 | m³ | 砂、石、水泥、外加剂
三 | 砌筑工程
1 | 砌体及零星砌筑工程（不含二次结构砼） | 工作内容：搅拌、调、运、铺砂浆，砌筑、安放铁件、预制块、电梯门封堵等工作内容。工程量以设计图示尺寸按《建设工程工程量清单计价规范》（GB50500-2013）相关计算规则执行，不计损耗，层高综合考虑。 | m³ | 砖、砌块、水泥、砂
2 | 砖胎膜、桩井圈及防水保护砖 | 工作内容：搅拌、调、运、铺砂浆，砌筑、成品保护、场地清理、建渣运输到红线范围内指定地点等。工程量现场按实收方。 | m³ | 砖、砌块、水泥、砂
3 | 砖胎膜抹灰 | 工作内容：基层清理，抹灰、收平、成品保护、场地清理、建渣运输到红线范围内指定地点等工作内容。工程量现场按实收方。 | ㎡ | 水泥、砂
四 | 墙柱面工程
1 | 墙面抹灰及零星抹灰 | 工作内容：洞口封堵、塞缝、基层清理、挂网、涂界面剂、抹灰、收平达到设计要求、成品保护、场地清理、建渣运输到红线范围内指定地点等工作内容。工程量以设计图示尺寸按《建设工程工程量清单计价规范》（GB50500-2013）相关计算规则执行，层高综合考虑 | ㎡ | 砂浆材料（水泥、砂）
2 | 水井、卫生间、公共通道、前室、侯梯厅等瓷砖面层 | 工作内容：基层清理、砂浆制作、运输、粘结层铺贴、面层安装、嵌缝、成品保护、场地清理、建渣运输到红线范围内指定地点等。按《建设工程工程量清单计价规范》（GB50500-2013）相关计算规则执行，层高综合考虑 | ㎡ | 面砖、砂、水泥
3 | 墙面腻子 | 工作内容：基层清理，刮腻子、收平达到设计要求、成品保护、场地清理、建渣运输到红线范围内指定地点。按《建设工程工程量清单计价规范》（GB50500-2013）相关计算规则执行，层高综合考虑。 | ㎡ | 腻子（成品或半成品）
4 | 墙面乳胶漆或涂料（含踢脚线） | 工作内容：基层清理、涂刷涂料或乳胶漆并达到设计要求、成品保护、场地清理、建渣运输到红线范围内指定地点。按《建设工程工程量清单计价规范》（GB50500-2013）相关计算规则执行，层高综合考虑。 | ㎡ | 乳胶漆或涂料
五 | 楼地面工程
1 | 水泥砂浆找平层、找坡层 | 工作内容：基层清理、材料运输、抹找平达到要求、成品保护、场地清理、建渣运输到红线范围内指定地点。按《建设工程工程量清单计价规范》（GB50500-2013）相关计算规则执行，层高综合考虑。 | ㎡ | 水泥、砂、石、石粉、细石砼
2 | 40厚C20细石混凝土，内配Φ6.5@200单层双向钢筋，沿柱网设置5mm宽分格缝，缝内嵌填沥青油膏，表面收平压光后拉毛。 | 工作内容：基层处理、混凝土制作（搅拌）、运输、铺筑、养护、钢筋制安、嵌缝、成品保护、场地清理、建渣运输到红线范围内指定地点等。按《建设工程工程量清单计价规范》（GB50500-2013）相关计算规则执行，层高综合考虑。 | ㎡ | 砼（或砂石、水泥）、钢筋
3 | 40厚C20细石砼面层，内配Φ6.5@300单层双向钢筋，表面收平压光或全轻混凝土 | 工作内容：基层处理、混凝土制作（搅拌）、运输、铺筑、养护、钢筋制安、嵌缝、成品保护、场地清理、建渣运输到红线范围内指定地点等。按《建设工程工程量清单计价规范》（GB50500-2013）相关计算规则执行，层高综合考虑。 | ㎡ | 砼（或砂石、水泥）、钢筋
4 | 100mm厚C20混凝土垫层，内配双向Φ6.5@250钢筋网 | 工作内容：素土分层夯实、基层处理、混凝土制作（搅拌）、运输、铺筑、养护、钢筋制安、嵌缝、成品保护、场地清理、建渣运输到红线范围内指定地点等。按《建设工程工程量清单计价规范》（GB50500-2013）相关计算规则执行，层高综合考虑。 | ㎡ | 砼（或砂石、水泥）、钢筋
5 | 楼板全轻混凝土1151～1250 40厚 | 工作内容：基层清理、砼搅拌运输、砼铺找平整、养护、成品保护、场地清理、建渣运输到红线范围内指定地点等。工程量按《建设工程工程量清单计价规范》（GB50500-2013）相关计算规则执行。 | ㎡ | 砼材料（成品或半成品）
6 | 30至40厚C20细石砼保护层（或面层），表面收平压光后拉毛 | 工作内容：基层清理、砼搅拌运输、砼铺找平整、养护、成品保护、场地清理、建渣运输到红线范围内指定地点等。工程量按《建设工程工程量清单计价规范》（GB50500-2013）相关计算规则执行。 | ㎡ | 砼材料（砂石、水泥）
7 | 玻化砖/防滑地砖面层 | 工作内容：基层清理、砂浆制作、运输、粘结层铺贴、面层安装、嵌缝、成品保护、场地清理、建渣运输到红线范围内指定地点等。工程量以设计图示尺寸按《建设工程工程量清单计价规范》（GB50500-2013）相关计算规则执行，不计损耗。 | ㎡ | 面砖、砂、水泥
8 | 25厚水泥石屑踢脚板，高100 | 工作内容：基层清理、材料制作、红线范围内运输、底层和面层抹灰、养护、成品保护、场地清理、建渣运输到红线范围内指定地点等。工程量以设计图示尺寸按《建设工程工程量清单计价规范》（GB50500-2013）相关计算规则执行。 | m | 石屑、砂、水泥
9 | 楼梯间踢脚砖，高75 10厚1:2水泥砂浆粘贴 | 工作内容：基层清理、底层抹灰、面层铺贴、磨边、擦缝、成品保护、场地清理、建渣运输到红线范围内指定地点等。工程量以设计图示尺寸按《建设工程工程量清单计价规范》（GB50500-2013）相关计算规则执行。 | m | 面砖、砂、水泥
10 | 素水泥浆一道 | 工作内容：基层清理、刷水泥浆、成品保护、场地清理、建渣运输到红线范围内指定地点。工程量以设计图示尺寸按《建设工程工程量清单计价规范》（GB50500-2013）相关计算规则执行。 | ㎡ | 水泥
11 | 50厚碎石层上铺三彩布 | 工作内容：碎石拌和、运输、铺筑、找平、碾压、挖填锚固沟、铺设布、固定、成品保护、场地清理、建渣运输到红线范围内指定地点等。工程量以设计图示尺寸按《建设工程工程量清单计价规范》（GB50500-2013）相关计算规则执行。 | ㎡ | 碎石、三彩布
12 | 250厚片石碾压密实 | 工作内容：运输、铺筑、找平、碾压、成品保护、场地清理、建渣运输到红线范围内指定地点等。工程量以设计图示尺寸按《建设工程工程量清单计价规范》（GB50500-2013）相关计算规则执行。 | m³ | 片石
13 | 车库金刚砂耐磨地坪 | 工作内容：基层清理、材料供应及铺设、找平、打磨、成品保护、场地清理、建渣运输到红线范围内指定地点等。工程量以设计图示尺寸按《建设工程工程量清单计价规范》（GB50500-2013）相关计算规则执行。 | ㎡
14 | 车库环氧树脂地坪 | 工作内容：基层清理、找平、环氧树脂地坪施工、成品保护、场地清理、建渣运输到红线范围内指定地点等。工程量以设计图示尺寸按《建设工程工程量清单计价规范》（GB50500-2013）相关计算规则执行。 | ㎡
六 | 天棚
1 | 满刮室内腻子两道，打磨平整 | 工作内容：材料运输、刮腻子、打磨平整、成品保护、场地清理、建渣运输到红线范围内指定地点等。工程量以设计图示尺寸按《建设工程工程量清单计价规范》（GB50500-2013）相关计算规则执行。 | ㎡ | 腻子
2 | 水泥色耐水腻子一道，用砂纸打磨平整 | 工作内容：材料运输、刮腻子、打磨平整、成品保护、场地清理、建渣运输到红线范围内指定地点等。工程量以设计图示尺寸按《建设工程工程量清单计价规范》（GB50500-2014）相关计算规则执行。 | ㎡ | 腻子
3 | 天棚吊顶 | 工作内容：基层清理、吊杆安装、龙骨安装、基层板铺贴、面层铺贴、嵌缝、成品保护、场地清理、建渣运输到红线范围内指定地点等。工程量以设计图示尺寸按《建设工程工程量清单计价规范》（GB50500-2013）相关计算规则执行。 | ㎡ | 石膏板/硅钙板、龙骨
4 | 吊顶面刷乳胶漆 | 工作内容：基层清理、刷（涂）乳胶漆、成品保护、场地清理、建渣运输到红线范围内指定地点等。单价包含完成该项的所有工序，工程量以设计图示尺寸按《建设工程工程量清单计价规范》（GB50500-2013）相关计算规则执行。 | ㎡ | 乳胶漆
5 | 地上楼梯间、屋顶设备房天棚乳胶漆 | 工作内容：基层清理、腻子施工、刷（涂）乳胶漆、成品保护、场地清理、建渣运输到红线范围内指定地点等。工程量以设计图示尺寸按《建设工程工程量清单计价规范》（GB50500-2013）相关计算规则执行。 | ㎡ | 乳胶漆、腻子
6 | 天棚素水泥浆 | 工作内容：基层清理、刷水泥浆、成品保护、场地清理、建渣运输到红线范围内指定地点等。工程量以设计图示尺寸按《建设工程工程量清单计价规范》（GB50500-2013）相关计算规则执行。 | ㎡ | 水泥
7 | 喷（刷）涂料或防霉涂料 二遍 | 工作内容：基层清理、刷（涂）涂料、成品保护、场地清理、建渣运输到红线范围内指定地点等等。工程量以设计图示尺寸按《建设工程工程量清单计价规范》（GB50500-2013）相关计算规则执行。 | ㎡ | 涂料
七 | 屋面防水及保温工程
1 | 保温屋面保温层施工 | 工作内容：基层清理、材料拌和运输、保温层施工、摊铺、找坡整平、压实、埋设保护排水管、成品保护、场地清理、建渣运输到红线范围内指定地点等。工程量按水平投影面积计算。 | ㎡ | 水泥、陶粒、保温材料
2 | 非保温屋面找平层施工（破屋面） | 工作内容：基层清理、抹找平层、材料运输等。单价包含完成该项的所有工序，包括但不限于人工费、材料费、机械费、措施费等一切费用，工程量按水平投影面积计算。 | ㎡ | 砂浆材料
3 | 屋面刚性层施工（40mm厚C20细石砼加5%防水剂，内配Φ6.5@200单层双向钢筋。分格缝,分格缝内嵌填密封膏） | 工作内容：基层处理、混凝土制作、运输、铺筑、养护、钢筋制安、嵌缝、成品保护、场地清理、建渣运输到红线范围内指定地点等。按《建设工程工程量清单计价规范》（GB50500-2013）相关计算规则执行，层高综合考虑。 | ㎡ | 砂石、水泥材料、钢筋
4 | 难燃型挤塑聚苯板铺设 | 工作内容：基层清理、配料、涂胶、聚苯板铺设、成品保护、场地清理、建渣运输到红线范围内指定地点等等。工程量按《建设工程工程量清单计价规范》（GB50500-2013）相关计算规则执行。 | ㎡ | 聚苯板
八 | 模板工程
1 | 模板及零星模板（不含地梁、承台、支护挡墙） | 工作内容：模板制作、安装、整理、堆放、模板粘接物及模内杂物清理、刷隔离剂、模板拆除后红线范围内外运输及维修等。计算规则以图示尺寸按模板接触面积计算。 | ㎡ | 无
2 | 地梁模板 | 工作内容：模板制作、安装、整理、堆放、模板粘接物及模内杂物清理、刷隔离剂、模板拆除后红线范围内外运输及维修等。计算规则以图示尺寸按模板接触面积计算。 | ㎡ | 无
3 | 承台模板 | 工作内容：模板制作、安装、整理、堆放、模板粘接物及模内杂物清理、刷隔离剂、模板拆除后红线范围内外运输及维修等。计算规则以图示尺寸按模板接触面积计算。 | ㎡ | 无
4 | 支护挡墙模板 | 工作内容：模板制作、安装、整理、堆放、模板粘接物及模内杂物清理、刷隔离剂、模板拆除后红线范围内外运输及维修等。计算规则以图示尺寸按模板接触面积计算。 | ㎡ | 无
小计
九 | 零星技工 |  | 工日
十 | 零星普工 |  | 工日
| 特别说明 | 特别说明：以上所有单价中含指定范围的人工费、材料费（包含除甲供材之外的所有材料）、机械费、措施费、管理费、利润、税金（包含开具增值税专用发票）等全部费用。承包方认为本清单没有列全的措施项目，应包括在相应清单项目中，措施项目除上述所列项目外，结算时不再新增措施费项目。
投标单位（签章）：
日 期：